## 目录
版本：
整机测试目录 | 验证结果 | 备注
功耗
热点及吞吐量
协议
兼容性
fota（单modem）
fota（双modem）
Flash
云卡和实体卡切换
性能指标
充放电测试
Monkey
显示
模拟生产
可靠性测试
加入云卡后的稳定性
MIFI系统测试
MCU

## 功耗
充电时长
| IMEI | 快充 | 5V/2A | 5V/1A | USB
设备1
设备2
设备3
场景 | 时长
4G联通实体卡待机时长
4G移动实体卡待机时长
4G电信实体卡待机时长
场景 | 时长
4G联通云卡待机时长
4G移动云卡待机时长
4G电信云卡待机时长
场景 | 时长
4G联通云卡连手机静置待机时长
4G移动云卡连手机静置待机时长
4G电信云卡连手机静置待机时长
场景 | 时长
4G联通云卡ping时长
4G移动云卡ping时长
4G电信云卡ping时长

## 热点及吞吐量
表1 |  |  | WiFi信号强度 | 1M | 5M | 10M | 备注 | 1M | 场景：小米max1与小米max2共同连接K1的WiFi
联通卡 |  |  | U3-1 |  |  |  |  | TCP灌包 | 第一次 | 第二次 | 第三次 | 平均
次数 | 下行 | 上行 | U3-2 |  |  |  |  | 速率
第一次 |  |  | 平均
第二次 |  |  | G4s |  |  |  |  | 5M | 场景：小米max1与小米max2共同连接K1的WiFi
第三次 | [7 empty] | TCP灌包 | 第一次 | 第二次 | 第三次 | 平均
第四次 |  |  | 设备 | 距离 |  |  |  | 速率
第五次
平均 | [7 empty] | 10M | 场景：小米max1与小米max2共同连接K1的WiFi
|  |  | WiFi信号强度 | 1M | 5M | 10M | 备注 | TCP灌包 | 第一次 | 第二次 | 第三次 | 平均
表2 |  |  | U3-1 |  |  |  |  | 速率
移动卡 |  |  | U3-2
次数 | 下行 | 上行 | 平均 |  |  |  |  | 1M | 场景：小米max1与小米max2共同连接K1的WiFi
第一次 |  |  | G4s |  |  |  |  | UDP灌包 | 第一次 | 第二次 | 第三次 | 平均
第二次 | [7 empty] | 速率
第三次
第四次 | [7 empty] | 5M | 场景：小米max1与小米max2共同连接K1的WiFi
第五次 | [7 empty] | UDP灌包 | 第一次 | 第二次 | 第三次 | 平均
平均 | [7 empty] | 速率
表3 | [7 empty] | 10M | 场景：小米max1与小米max2共同连接K1的WiFi
电信卡 | [7 empty] | UDP灌包 | 第一次 | 第二次 | 第三次 | 平均
次数 | 下行 | 上行 | [5 empty] | 速率
第一次
第二次
第三次
第四次
第五次
平均

## 协议
实体卡Attach以及恢复时延
4G |  |  |  |  | 3G | [5 empty] | 2G
运营商 | attach时延 |  | 运营商 | 无网到有网恢复时延 | 运营商 | attach时延 |  | 运营商 | 无网到有网恢复时延 |  | 运营商 | attach时延 |  | 运营商 | 无网到有网恢复时延
联通 |  |  | 联通 |  | 联通 |  |  | 联通 |  |  | 联通 |  |  | 联通
移动 |  |  | 移动 |  | 移动 |  |  | 移动 |  |  | 移动 |  |  | 移动
电信 |  |  | 电信 |  | 电信 |  |  | 电信 |  |  | 电信 |  |  | 电信
运营商 | attach时延 |  | 运营商 | 无网到有网恢复时延 | 运营商 | attach时延 |  | 运营商 | 无网到有网恢复时延 |  | 运营商 | attach时延 |  | 运营商 | 无网到有网恢复时延
联通 |  |  | 联通 |  | 联通 |  |  | 联通 |  |  | 联通 |  |  | 联通
移动 |  |  | 移动 |  | 移动 |  |  | 移动 |  |  | 移动 |  |  | 移动
电信 |  |  | 电信 |  | 电信 |  |  | 电信 |  |  | 电信 |  |  | 电信
运营商 | attach时延 |  | 运营商 | 无网到有网恢复时延
联通 |  |  | 联通 | [6 empty] | 注：U3不支持电信cdma
移动 |  |  | 移动
电信 |  |  | 电信
实体卡制式切换及时延
运营商 | 制式切换 | 次数 | 时延 | PASS or Fail | 运营商 | 制式切换 | 次数 | 时延 | PASS or Fail |  | 运营商 | 制式切换 | 次数 | 时延 | PASS or Fail
移动 | 4G-2G | 第一次 |  |  | 联通 | 4G-3G | 第一次 |  |  |  | 电信 | 4G-3G | 第一次
|  | 第二次 |  |  |  |  | 第二次 | [5 empty] | 第二次
|  | 第三次 |  |  |  |  | 第三次 | [5 empty] | 第三次
|  | 平均 |  |  |  |  | 平均 | [5 empty] | 平均
| 2G-4G | 第一次 |  |  |  | 3G-4G | 第一次 |  |  |  |  | 3G-4G | 第一次
|  | 第二次 |  |  |  |  | 第二次 | [5 empty] | 第二次
|  | 第三次 |  |  |  |  | 第三次 | [5 empty] | 第三次
|  | 平均 |  |  |  |  | 平均 | [5 empty] | 平均

## 兼容性
充电器 | 结果 | 备注
小米
苹果
华为
锤子
三星
OPPO
VIVO
数据线 | 结果 | 备注
小米
华为
锤子
三星
OPPO
VIVO
连接的设备 | 结果 | 备注
小米
苹果
华为
锤子
三星
OPPO
VIVO
充电器规格 | 结果 | 备注
快充
5V/2A
5V/1A

## fota(单modem)
Test Code | Test Function | Test Item | Test Name | Level | Pre-Setting | Test Step | Expected Result | Test Result | Remark | bug
1 | 检测功能 | 开机检测 | 无网络 | P1 | 1、升级服务器平台部署新版本升级 2、将设备的imei配置到新版本升级 | 1.设备开机，（未绑账号的云卡或者使用脚本停掉云卡） | 1.无网络情况下，不会检测到新版本
2 |  |  | 云卡网络 | P1 | 1、升级服务器平台部署新版本升级 2、将设备的imei配置到新版本升级 3、未配置强制升级 | 1.设备开机，云卡拨号成功， 2.检测到新版本 3.选择“立即升级”-“下载”-“升级” //4.选择“取消” | 1.云卡登陆成功 2.弹框提示，“有新版本更新”按钮“升级”“取消” 3.界面跳转到升级界面，显示检测到的新版本信息--下载升级包--安装升级包，升级完成，弹框提示用户“升级成功” //4.结束 |  | 0
3 |  |  | wifi网络 | P1 | 1、升级服务器平台部署新版本升级 2、将设备的imei配置到新版本升级 3、未配置强制升级 | 1.设备开机，（未绑账号的云卡或者使用脚本停掉云卡），连接WiFi， 2.检测到新版本 3.选择“立即升级”-“下载”-“升级” //4.选择“取消” | 1.云卡停止登陆，WiFi连接成功 2.弹框提示，“有新版本更新升级”按钮“立即升级”“取消” 3.界面跳转到升级界面，显示检测到的新版本信息--下载升级包--安装升级包，升级完成，弹框提示用户“升级成功” //4.结束 |  | 1
4 |  |  | 实体卡网络 | P1 | 1、升级服务器平台部署新版本升级 2、将设备的imei配置到新版本升级 3、未配置强制升级 4、插入实体卡 | 1.设备开机，打开sim卡网络， 2.检测到新版本 3.选择“立即升级”-“下载”-“是”-“升级” //4.选择“取消”，选择“否” | 1.实体卡注网正常 2.弹框提示，“有新版本更新升级”按钮“立即升级”“取消” 3.界面跳转到升级界面，显示检测到的新版本信息--弹框提示下载安装包会消耗实体卡流量，是否下载？--下载升级包--安装升级包，升级完成，弹框提示用户“升级成功” //4.结束，结束 |  | 2
5 |  | 周期检测 | 云卡网络-默认周期 | P1 | 1、升级服务器平台部署新版本升级 2、未将设备的imei配置到新版本升级 3、未配置强制升级 | 1.云卡拨号成功， 2.将设备的imei配置到艾拉比，等待周期触发检测（首次默认是25h）【先改时间，再改日期】 3.检测到新版本 4.取消升级 | 1.云卡登陆成功 2.查看fota log ,在周期到达时触发检测 3.弹框提示，有新版本待升级按钮“立即升级”“取消” 4.不会升级 |  | 3
6 |  |  | 云卡网络-最小周期 | P1 | 1、升级服务器平台部署新版本升级 2、未将设备的imei配置到新版本升级 3、未配置强制升级 | 1.等待周期触发检测（1h，要在25h的基础上测，否则服务器参数不会下发） 2.检测到新版本 3.选择“立即升级”-“下载” 4.下载过程中取消下载 5.点击继续下载 6.下载过程中进入屏蔽室掉网 7.云卡拨号成功后，点击继续下载 8.下载过程中重启设备 9.设备开机，云卡拨号成功 10.下载过程中切网为实体卡/wifi 11.点击继续下载 12.安装包下载完成后进行升级，升级过程中（Recovery模式），重启设备 | 1.查看fota log ,在周期到达时触发检测 2.弹框提示，有新版本待升级按钮“立即升级”“取消” 3.下载升级包 4.下载停止 5.可以重新下载升级包，升级包从断点处开始下载 6.下载停止 7.可以重新下载升级包，升级包从断点处开始下载 8.下载停止 9.可以重新下载升级包，升级包从断点处开始下载 10.下载停止 11.可以重新下载升级包，升级包从断点处开始下载 12.继续升级（Recovery模式） |  | 4
7 |  |  | wifi网络-默认周期 | P1 | 1、升级服务器平台部署新版本升级 2、未将设备的imei配置到新版本升级 3、未配置强制升级 | 1.（未绑账号的云卡或者使用脚本停掉云卡），连接wifi， 2.将设备的imei配置到艾拉比，等待周期触发检测（首次默认是25h）【先改时间，再改日期】 3.检测到新版本 4.取消升级 | 1.wifi连接成功 2.查看fota log ,在周期到达时触发检测 3.弹框提示，有新版本待升级按钮“立即升级”“取消” 4.不会升级 |  | 5
8 |  |  | wifi网络-最小周期 | P1 | 1、升级服务器平台部署新版本升级 2、未将设备的imei配置到新版本升级 3、未配置强制升级 | 1.等待周期触发检测（1h，要在25h的基础上测，否则服务器参数不会下发） 2.检测到新版本 3.选择“立即升级”-“下载” 4.下载过程中取消下载 5.点击继续下载 6.下载过程中关闭wifi（未绑账号的云卡或者提前停掉云卡） 7.WiFi连接成功后，点击继续下载 8.下载过程中重启设备 9.设备开机，（未绑账号的云卡或者提前停掉云卡），连接wifi， 10.下载过程中切网为云卡/实体卡 11.点击继续下载 12.下载完成后升级 | 1.查看fota log ,在周期到达时触发检测 2.弹框提示，有新版本待升级按钮“立即升级”“取消” 3.下载升级包 4.下载停止 5.可以重新下载升级包，升级包从断点处开始下载 6.下载停止 7.可以重新下载升级包，升级包从断点处开始下载 8.下载停止 9.可以重新下载升级包，升级包从断点处开始下载 10.下载停止 11.可以重新下载升级包，升级包从断点处开始下载 12.升级成功 |  | 6
9 |  |  | 实体卡网络-默认周期 | P1 | 1、升级服务器平台部署新版本升级 2、未将设备的imei配置到新版本升级 3、未配置强制升级 4、插入实体卡 | 1.使用实体卡注网， 2.将设备的imei配置到艾拉比，等待周期触发检测（首次默认是25h）【先改时间，再改日期】 3.检测到新版本 4.取消升级 | 1.实体卡注网正常 2.查看fota log ,在周期到达时触发检测 3.弹框提示，有新版本待升级按钮“立即升级”“取消” 4.不会升级 |  | 7
10 |  |  | 实体卡网络-最小周期 | P1 | 1、升级服务器平台部署新版本升级 2、未将设备的imei配置到新版本升级 3、未配置强制升级 4、插入实体卡 | 1.等待周期触发检测（1h，要在25h的基础上测，否则服务器参数不会下发） 2.检测到新版本 3.选择“立即升级”-“下载” 4.下载过程中取消下载 5.点击继续下载 6.下载过程中拔出sim卡 7.插入sim卡后 8.下载过程中重启设备 9.设备开机，使用实体卡注网 10.下载过程中切网为云卡/wifi 11.点击继续下载 12.下载完成后升级 | 1.查看fota log ,在周期到达时触发检测 2.弹框提示，有新版本待升级按钮“立即升级”“取消” 3.下载升级包 4.下载停止 5.可以重新下载升级包，升级包从断点处开始下载 6.下载停止 7.可以重新下载升级包，升级包从断点处开始下载 8.下载停止 9.可以重新下载升级包，升级包从断点处开始下载 10.下载停止 11.可以重新下载升级包，升级包从断点处开始下载 12.升级成功 |  | 8
11 |  | 提示语 (中，英，日，韩) | 云卡网络-中英日韩 | P1 | 1、检测提示； 2、下载界面退出提示； 3、下载升级包过程中断网提示； 4、实体卡下载提示； 5、低电情况下升级提示； 6、下载完成进入recovery之前的系统提示； 7、recovery界面提示； 8、升级成功提示。
12 |  |  | wifi网络-中英日韩 | P1
13 |  |  | 实体卡网络-中英日韩 | P1
14 | 下载功能 | 手动下载 | 云卡网络 | P1 |  |  |  |  | 0
15 |  |  | wifi网络 | P1 |  |  |  |  | 1
16 |  |  | 实体卡网络 | P1 |  |  |  |  | 2
17 |  | 手动下载-断点续传 | 云卡网络 | P1 |  |  |  |  | 4
18 |  |  | wifi网络 | P1 |  |  |  |  | 6
19 |  |  | 实体卡网络 | P1 |  |  |  |  | 8
20 |  | 强制下载（下载时使用整包【目标版本中找基础版本，选上传，拖入目标版本的fotatest文件） | 云卡网络 | P1 | 1、升级服务器平台部署新版本升级 2、将设备的imei配置到新版本升级 3、配置强制升级 | 1.设备开机，云卡拨号成功 2.下载过程中重启设备 3.设备开机，云卡拨号成功 4.使用脚本停掉云卡（或进入屏蔽箱） 5.使用脚本再登上云卡（或出屏蔽箱） 6.下载完成 7.升级过程中（Recovery模式），重启设备 | 1.设备检测到新版本，后台自动下载升级包 2.下载停止 3.可以重新下载升级包，升级包从断点处开始下载 4.下载停止 5.可以重新下载升级包，升级包从断点处开始下载 6.电量满足条件，自动升级，升级完成提示用户升级成功 7.继续升级（Recovery模式） |  | 9
21 |  |  | wifi网络 | P1 | 1、升级服务器平台部署新版本升级 2、将设备的imei配置到新版本升级 3、配置强制升级 1、3步骤注意（未绑账号的云卡或者使用脚本停掉云卡） | 1.下载过程中关闭wifi 2.WiFi连接成功后 3.下载过程中重启设备，WiFi连接成功 4.下载完成 | 1.下载停止 2.可以重新下载升级包，升级包从断点处开始下载 3.可以重新下载升级包，升级包从断点处开始下载 4.电量满足条件，自动升级，升级完成提示用户升级成功 |  | 10
22 |  |  | 实体卡网络 | P1 | 1、升级服务器平台部署新版本升级 2、将设备的imei配置到新版本升级 3、配置强制升级 4、插入实体卡 | 1.设备开机，使用实体卡网络 | 1.有提示语：有新版本是否升级？ |  | 11
23 |  | 强制下载-断点续传 | 云卡网络 | P1 |  |  |  |  | 9
24 |  |  | wifi网络 | P1 |  |  |  |  | 10
25 |  |  | 实体卡网络 | P1 |  |  |  |  | 11
26 | 升级功能 | 手动升级 | 手动升级 | P1 |  |  |  |  | 0.1.2.6.8
27 |  |  | 升级过程中重启 | P1 |  |  |  |  | 4
28 |  |  | 低电 | P1 | 1、升级服务器平台部署新版本升级 2、将设备的imei配置到新版本升级 3、未配置强制升级 | 1.低电设备重启 2.下载升级包，进行升级 | 1.检测到新版本 2.提示系统电量不足，请连接电源线后再继续升级
29 |  | 强制升级 | 强制升级 | P1 |  |  |  |  | 9.10.11
30 |  |  | 升级过程中重启 | P1 |  | 1.强制升级过程（Recovery模式）中，重启设备 | 1.设备重启后还是处于Recovery模式，继续升级 |  | 9
31 |  |  | 低电无法升级 | P1 | 1、升级服务器平台部署新版本升级 2、将设备的imei配置到新版本升级 3、配置强制升级 | 1.低电设备 | 1.检查fotalog，检测到新版本，并下载了升级包，但由于电量不足30%，不满足升级条件
32 | 其他情况 |  | 升级完成后关机重启设备 | P1 | 1、升级服务器平台部署新版本升级 2、将设备的imei配置到新版本升级 | 1.设备开机，拨上号 2.设备升级成功。 3.升级完成后关机重启设备。 | 1、设备升级完成后关机重启设备，设备可以正常拨号。 2、可以搜索到设备SSID，SSID和PWD未被修改。连接设备wifi正常，可以访问Internet. 3、连接USB给设备充电，设备可以正常充电。
33 |  |  | 查看升级是否会改变设备SSID等设置 | P1 | 1、升级服务器平台部署新版本升级 2、将设备的imei配置到新版本升级 | 1.将设备的SSID有默认的Glocalme_**改为ABCDEF；将默认密码改为87654321 2.设备进行Fota升级 3.升级后查看升级前的设置项 | 1、SSID、密码等修改正常并保持成功 2、设备可以正常升级 3、升级后修改项不会被改变，SSID为ABCDEF，密码为87654321
34 |  |  | 设备充电过程中进行Fota升级 | P1 | 1、升级服务器平台部署新版本升级 2、将设备的imei配置到新版本升级 | 1.设备连接充电器 2.开机拨号进行Fota升级 | 可以正常升级，无异常现象
35 |  |  | 设备升级过程中插拔USB数据线 | P1 | 1、升级服务器平台部署新版本升级 2、将设备的imei配置到新版本升级 | 1.设备连接充电器 2.开机拨号进行Fota升级 3.升级过程中拔下USB数据线，等待5秒中再插上，反复重复插拔动作5次 | 可以正常升级，无异常现象
36 |  |  | 设备升级过程中插入实体卡 | P1 | 1、升级服务器平台部署新版本升级 2、将设备的imei配置到新版本升级 | 1.开机拨号进行Fota升级 2.升级过程中插入实体卡 | 可以正常升级，无异常现象
37 |  |  | 查看升级是否会改变用户的云sim卡选择（插入实体sim卡） | P2 | 1、升级服务器平台部署新版本升级 2、将设备的imei配置到新版本升级 | 1、使用云卡网络进行升级 2、使用实体卡网络进行升级 | 1、升级成功后还是云卡网络注网 2、升级成功后还是实体卡网络注网
38 |  |  | fota后查看modem版本号 | P2 | 1、升级服务器平台部署新版本升级 3、将设备的imei配置到新版本升级 | 1、前置版本升级转测版本，fota后查看modem版本号 | 1、QX查看compiled是否为升上来的版本
39 |  |  | fota后查看云卡UI和service版本号 | P2 | 1、升级服务器平台部署新版本升级 4、将设备的imei配置到新版本升级 | 1、前置版本升级转测版本，fota后查看云卡UI和service版本号 | 1、uaflogs查看GC00，可查看 adb shell dumpsys package com.ucloudlink.uservice¦findstr version
| fota性能 | fota时长
| 稳定性 | 升级压力测试
注：
1、强制升级无新版本提示语（云卡，WiFi）
2、手动升级有新版本提示语（简体、英文、日文、韩文）
3、配置强制升级，实体卡检测到新版本，有提示语。但不能私自后台进行下载升级包、升级一系列操作

## fota(双modem)
Test Code | Test Name | Level | Pre-Setting | Test Step | Expected Result | Test Result | Remark
功能测试
1 | 检测新版本--未联网 | Level 1 | 1.fota服务器上存在新版本 2、fota服务器上新版本配置非强制升级 | 1、进入升级界面，查看当前版本。 2、设备界面点击“检测更新”，查看是否有新版本。 | 1、当前版本主副版版本信息显示正确。 2、设备无网络，界面点击“检查更新”弹出提示“网络未连接（101）”。 |  | 注意查看各语言下的显示是否正常
2 | 检测新版本--服务器未配置IMEI | Level 1 | 1.fota服务器上存在新版本 2、fota服务器上新版本配置非强制升级 | 1、设备开机拨号能正常上网，进入升级界面，查看当前版本。 2、设备界面点击“检测更新”，查看是否有新版本。 | 1、当前版本主副版版本信息显示正确。 2、界面点击“检查更新”弹出提示“当前已是最新版本（1004）”。 |  | 注意查看各语言下的显示是否正常
3 | 检测新版本--已联网 | Level 1 | 1.fota服务器上存在新版本 2、fota服务器上新版本配置非强制升级 | 1、进入升级界面，查看当前版本。 2、设备界面点击“检测更新”，查看是否有新版本。 | 1、当前版本主副版版本信息显示正确。 2、设备网络正常，界面点击“检查更新”显示最新版本的主副版版本信息。
4 | 下载FOTA升级包 | Level 1 | 1.fota服务器上存在新版本 2、fota服务器上新版本配置非强制升级 | 1、设备开机拨号成功，进入升级界面，查看当前版本。 2、设备界面点击“检测更新”，查看是否有新版本。 3、界面点击“下载”，查看主副版升级包下载进度。 | 1、当前版本主副版版本信息显示正确。 2、设备网络正常，界面点击“检查更新”显示最新版本的主副版版本信息。 3、点击“下载”界面显示主副版升级包下载进度，下载升级包不使用用户流量，管理平台上可以查看到设备系统下行流量变化。
5 | 升级包下载断点续传 | Level 1 | 1.fota服务器上存在新版本 2、fota服务器上新版本配置非强制升级 | 1、设备开机拨号成功，进入升级界面，查看当前版本。 2、设备界面点击“检测更新”，查看是否有新版本。 3、界面点击“下载”，查看主副版升级包下载进度。 4、下载升级包过程中取消下载。之后重新点击下载。 | 1、当前版本主副版版本信息显示正确。 2、设备网络正常，界面点击“检查更新”显示最新版本的主副版版本信息。 3、点击“下载”界面显示主副版升级包下载进度，下载升级包不使用用户流量，管理平台上可以查看到设备系统下行流量变化。 4、点击更新设备弹出副版升级提示界面，副版升级完成后设备重启弹出主板升级提示界面，升级完成后查看设备当前版本信息为升级版本的版本信息。 |  | 1、下载过程中暂停下载，继续下载时断点续传 2、下载过程中重启设备，升级包断点续传
6 | 当前版本升级到新版本 | Level 1 | 1.fota服务器上存在新版本 2、fota服务器上新版本配置非强制升级 | 1、设备开机拨号成功，进入升级界面，查看当前版本。 2、设备界面点击“检测更新”，查看是否有新版本。 3、界面点击“下载”，查看主副版升级包下载进度。 4、点击更新，查看设备升级情况。 | 1、当前版本主副版版本信息显示正确。 2、设备网络正常，界面点击“检查更新”显示最新版本的主副版版本信息。 3、点击“下载”界面显示主副版升级包下载进度，下载升级包不使用用户流量，管理平台上可以查看到设备系统下行流量变化。 4、升级包下载完成后点击更新，设备可以正常升级，升级完成后拨号正常。 |  | 前置版本fota转测版本
7 | fota后查看modem版本号 | Level 1 | 1.fota服务器上存在新版本 2、fota服务器上新版本配置非强制升级 | 1、前置版本升级转测版本，fota后查看modem版本号 | 1、QX查看compiled是否为升上来的版本
8 | 新版本升级到高版本 | Level 1 | 1.fota服务器上存在新版本 2、fota服务器上新版本配置非强制升级 | 1、设备开机拨号成功，进入升级界面，查看当前版本。 2、设备界面点击“检测更新”，查看是否有新版本。 3、界面点击“下载”，查看主副版升级包下载进度。 4、点击更新，查看设备升级情况。 | 1、当前版本主副版版本信息显示正确。 2、设备网络正常，界面点击“检查更新”显示最新版本的主副版版本信息。 3、点击“下载”界面显示主副版升级包下载进度，下载升级包不使用用户流量，管理平台上可以查看到设备系统下行流量变化。 4、升级包下载完成后点击更新，设备可以正常升级，升级完成后拨号正常。 |  | 转测版本fota daily版本
9 | 强制升级 | Level 1 | 1.fota服务器上存在新版本 2、fota服务器上新版本配置强制升级 | 1、设备开机拨号。 | 1、设备开机拨号成功后，管理平台查看设备系统下行流量变化（目的是查看升级包下载情况），升级包下载完成后弹出副版升级提示界面，副版升级完成后设备重启弹出主板升级提示界面，升级完成后查看设备版本信息为最新版本。
10 | 强制升级--GTBU版本 | Level 1 | 1.fota服务器上存在新版本 2、fota服务器上新版本配置非强制升级 | 1、设备开机拨号。 | 1、设备开机拨号成功后，管理平台查看设备系统下行流量变化（目的是查看升级包下载情况），升级包下载完成后弹出副版升级提示界面，副版升级完成后设备重启弹出主板升级提示界面，升级完成后查看设备版本信息为最新版本。 |  | 无GTBU版本
11 | 各种语言下进行升级 | Level 1 | 1.fota服务器上存在新版本 | 1、遍历各种语言，进行fota升级 | 1、各个语言下，都可以正常进行fota升级，升级成功后，设备可以自动登录成功 |  | 英，中，日，韩
12 | 副版升级失败 | Level 1 | 1.fota服务器上存在新版本 2、fota服务器上新版本配置非强制升级 3、fota服务器上新版本放置错误的副版升级包。 | 1、设备开机拨号成功，升级界面手动升级设备。 | 1、设备可以正常检测到新版本并且下载升级包升级，点击更新之后设备进入副版升级提示界面，在副版升级界面15分钟左右设备重启提示“设备更新失败”
13 | 主板升级失败 | Level 1 | 1.fota服务器上存在新版本 2、fota服务器上新版本配置非强制升级 3、fota服务器上新版本放置错误的主版升级包。 | 1、设备开机拨号成功，升级界面手动升级设备。 | 1、设备可以正常检测到新版本并且下载升级包升级，点击更新之后设备进入副版升级提示界面，副版升级完成后设备重启进入主板升级提示界面，之后设备重启提示“设备更新失败”。
14 | 设备强制升级失败两次后不再强制升级 (副版升级失败) | Level 1 | 1.fota服务器上存在新版本 2、fota服务器上新版本配置强制升级 3、fota服务器上新版本放置错误的副版升级包。 | 1、设备开机拨号。 2、进入升级界面手动升级。 | 1、设备开机拨号成功后，设备强制升级，进入副版升级提示界面,15分钟左右设备重启第一次提示更新失败，重启拨号成功后，设备进入副版升级提示界面，15分钟左右设备重启第二次提示更新失败。之后设备不再强制升级。 2、进入升级界面可以手动升级。
15 | 设备强制升级失败两次后不再强制升级 （主板升级失败） | Level 1 | 1.fota服务器上存在新版本 2、fota服务器上新版本配置强制升级 3、fota服务器上新版本放置错误的主版升级包。 | 1、设备开机拨号。 2、进入升级界面手动升级。 | 1、设备开机拨号成功后，设备强制升级，副版升级成功，进入主板升级后主板升级失败重启第一次提示“设备更新失败”，重启拨号成功后，设备继续进行第二次转升级，之后重启第二次提示更新失败。之后设备不再强制升级。 2、进入升级界面可以手动升级。
16 | 低电无法升级 | Level 1 | 1.fota服务器上存在新版本 2、fota服务器上新版本配置非强制升级 3、设备电量低于30% | 1、设备开机拨号成功，升级界面手动升级设备。 | 1、设备可以正常检测到新版本并且下载升级包升级，点击更新之后设备提示“设备电量过低，请充电”。
17 | 使用实体卡升级 | Level 1 | 1.fota服务器上存在新版本 | 1、设备开机后切换到实体卡使用 2、进行更新界面进行fota升级 | 1、可以正常升级到当前版本，升级成功后，会弹出出更新成功的提示语，设备可以自动登录成功 |  | 实体卡不支持升级
18 | 连接wifi升级 | Level 1 | 1.fota服务器上存在新版本 | 1、设备开机后切换到wifi使用 2、进行更新界面进行fota升级 | 1、可以正常升级到当前版本，升级成功后，会弹出出更新成功的提示语，设备可以自动登录成功
19 | 访问服务器失败，请检查网络（999） | Level 1 | 1.fota服务器上存在新版本 2、广升服务器故障无法升级设备 | 1、设备开机拨号。 2、进入升级界面手动升级。 | 1、设备开机登录成功 2、进入升级界面检测新版本，界面提示“访问服务器失败，请检查网络（999）” |  | （广升服务器故障，测试无法模拟）
异常测试
1 | 升级过程中强制关机 | Level 1 | 1.fota服务器上存在新版本 | 1、设备开机拨号成功后，进入更新界面，进行fota升级 2、升级过程中，强制关机，短按power键按3s 3、升级过程中，强制关机，长按power键12S | 2、power键不生效,不会调出电源管理界面，继续升级正常 3、power键不生效,设备不会重启，继续升级正常 |  | 1、手动升级： 副板升级过程中强制关机 主板升级过程中强制关机 2、强制升级： 副板升级过程中强制关机 主板升级过程中强制关机
2 | 非强制升级--副版升级过程中恢复出厂设置 | Level 1 | 1.fota服务器上存在新版本 | 1、设备开机拨号，进入升级界面升级设备 2、进入副版升级提示界面后，手动恢复出厂设置 | 1、设备拨号成功 2、设备恢复出厂设置成功，副版依然在recovery模式继续升级，副版升级完成之前设备无法拨号成功，主板data/fota目录下主副版升级包全被删除，副版升级完成后设备可以正常拨号。 |  | 升级过程中不能恢复出厂设置
3 | 强制升级--副版升级过程中恢复出厂设置 | Level 1 | 1.fota服务器上存在新版本 2、新版本配置强制升级 | 1、设备开机拨号 2、进入副版升级提示界面后，手动恢复出厂设置 | 1、设备拨号成功 2、设备恢复出厂设置成功，副版依然在recovery模式继续升级，副版升级完成之前设备无法拨号成功，主板data/fota目录下主副版升级包全被删除，副版升级完成后设备可以正常拨号，拨号成功后重新下载主板升级包升级主板。 |  | 升级过程中不能恢复出厂设置
4 | 主板升级过程中恢复出厂设置 | Level 1 | 1.fota服务器上存在新版本 | 1、设备开机拨号，进入升级界面升级设备 2、进入主板升级提示界面后，手动恢复出厂设置 | 1、设备拨号成功 2、设备恢复出厂设置成功，主板依然在recovery模式继续升级，主板升级成功后设备重启正常登录成功。 |  | 升级过程中不能恢复出厂设置
fota升级并发场景测试
1 | fota升级后设备配置是否改变 |  | 1.fota服务器上存在新版本 | 1、设备开机拨号，进入升级界面升级设备 2、设备升级完成后查看设备SSID、wifi密码、ip、流量防护设置等是否被更改 | 1、设备开机拨号成功，设备升级成功 2、设备SSID、wifi密码、ip、流量防护设置等都未被更改 |  | U3X:升级前关闭流量防护，升级成功后查看开关为开，目前暂定非问题
2 | 限速状态下升级 |  | 1.fota服务器上存在新版本 2、管理平台配置限速规则 | 1、设备开机拨号，根据配置的限速规则使用到设备限速，进入升级界面升级设备 2、设备升级完成后查看设备是否还是处于限速状态 | 1、设备开机拨号成功，设备限速成功，设备升级成功 2、log可以查看到设备升级成功重启登录成功后，服务器马上下发限速，设备依旧处于限速状态 |  | GCBU机构（业务开展--个人客户维护--客户优惠销售品管理）购买多档限速销售品，之前购买的流量包置失效，在radiolog中搜索关键字limit_speed¦speed_limit，20M的时候限速512kb，超过50M以后限速256kb
压力测试
1 | 反复进行fota升级 | Level 1 | 1.AP正常上电 2.用户登录正常 | 1.反复进行fota升级20次 | 1.每次都可以升级成功，升级成功后，设备可以正常登录，可以正常使用

## Flash
pull 1.45G文件50次 |  | 结果
pull | 平均速度
U3
G4s
push 1.45G文件50次 |  | 结果
push | 平均速度
U3
G4s
刷机工具 | 刷机时长 | 平均 | 结果
Qfil
自研工具

## 云卡和实体卡切换
测试项目 | 优先级 | 前置条件 | 测试步骤 | 预期结果 | 测试结果 | 备注
云卡切换SIM卡 |  | 设备登录云卡未插入SIM卡 | 1、重启设备 | 1、云卡登陆成功
|  | 设备登录云卡未插入SIM卡 | 1、打开SIM卡网络开关 2、再次打开SIM卡网络开关 3、查看主页面数据网络 | 1、提示设置中，请稍等；注意事项：无法加载SIM卡 2、提示请稍后，等待60秒后设置 3、云卡数据显示正常
|  | 设备登录云卡未插入过SIM卡 | 1、关机， 2、插入SIM卡 3、开机 4、切换SIM卡登录（打开SIM卡网络开关） 5、查看主页面数据网络 | 3、云卡登录成功 4、SIM卡登录成功 5、SIM卡数据显示正常 |  | 与K1一致，只有插入式SIM卡这个界面来切换云卡和实体卡
|  | 登录云卡，插入已用过的实体卡 | 1、重启设备 2、查看主页面数据网络 | 2、云卡登录成功，云卡数据显示正常
|  | 设备登录云卡 | 1、插入SIM卡，打开SIM卡网络开关 2、查看主页面数据网络 | 1、SIM卡登录成功 2、SIM卡数据显示正常
|  | 设备登录云卡 | 1、插拔SIM卡 | 1、不影响云卡的登录和使用
|  | 设备登录云卡并插入SIM卡，重启设备 | 1、云卡登录过程中打开SIM卡网络开关 2、查看主页面数据网络 | 1、SIM卡登录成功 2、SIM卡数据显示正常
|  | 设备登录云卡并插入SIM卡 | 1、打开SIM卡网络开关 2、更换另一张没用过的SIM卡，重启 | 1、SIM卡登录成功，SIM卡数据显示正常 2、SIM卡登录成功，SIM卡数据显示正常
|  | 设备登录云卡并插入SIM卡 | 1、打开SIM卡网络开关 2、关闭SIM卡网络开关 2、更换另一张没用过的SIM卡，重启设备 | 1、SIM卡登录成功，SIM卡数据显示正常 2、云卡登录成功，云卡数据显示正常 3、云卡登录成功 |  | 与K1一致，只有插入式SIM卡这个界面来切换云卡和实体卡
|  | 设备登录云卡 | 1、插入带pin码的SIM卡 2、打开SIM卡网络开关 3、输入正确的PIN码进入 4、关闭SIM卡网络开关 5、再次打开SIM卡网络开关 | 2、弹出解PIN码界面 3、SIM卡登录成功，SIM卡数据显示正常 4、云卡登录成功，云卡数据显示正常 5、弹出解PIN码界面，SIM卡登录成功，SIM卡数据显示正常
|  | 设备登录云卡并插入SIM卡 | 1、恢复出厂设置 | 1、云卡登陆成功，云卡数据显示正常
SIM卡切换云卡 |  | 设备登陆SIM卡 | 1、设备重启 2、查看SIM卡网络开关 | 1、SIM卡登录成功，SIM卡数据显示正常 2、SIM卡网络开关开启
|  | 设备登陆SIM卡 | 1、关闭SIM卡网络开关 2、查看主页面数据网络 | 1、SIM卡掉网，云卡登陆成功 2、云卡数据显示正常
|  | 设备登陆SIM卡 | 1、拔出SIM卡 2、关闭SIM卡网络开关 | 1、SIM卡掉网，数据界面显示不变 2、云卡登录成功，云卡数据显示正常 |  | #87598--【U3X】实体卡启用时拔掉实体卡，界面没有变化--挂起暂不修改
|  | 设备登陆SIM卡 | 1、拔出SIM卡 2、重启设备 | 1、SIM卡掉网，数据界面显示不变 2、云卡登录成功，云卡数据显示正常 |  | #91265，不支持热插拔，重启后依然是SIM卡登录界面，暂不处理
|  | 设备登陆SIM卡 | 1、拔出SIM卡 2、插入SIM卡 | 1、SIM卡掉网，数据界面显示不变 2、SIM卡登录成功，SIM卡数据显示正常
|  | 设备登陆SIM卡 | 1、拔出SIM卡 2、插入另一张没用过的SIM卡 | 1、SIM卡掉网，数据界面显示不变 2、SIM卡登录成功，SIM卡数据显示正常
|  | 设备登陆带PIN码的SIM卡 | 1、热插拔SIM卡 2、重启设备 | 1、弹出解PIN码界面，SIM卡登录成功，SIM卡数据显示正常 2、弹出解PIN码界面，SIM卡登录成功，SIM卡数据显示正常
|  | 设备登陆带PIN码的SIM卡 | 1.云卡登录时切换SIM卡，正在输入PIN码时拔掉SIM卡 2.插入带PIN码SIM卡 | 1.解PIN码界面消失，云卡登录 2.不影响云卡登录
|  | 设备登陆带PIN码的SIM卡 | 1.SIM卡登录时插拔SIM卡，正在输入PIN码时拔掉SIM卡 2.插入带PIN码SIM卡 | 1.解PIN码界面消失 2.解PIN码界面重新出现
|  | 设备登陆SIM卡 | 1、恢复出厂设置 | 1、云卡登陆成功，云卡数据显示正常

## 性能指标
测试项 | 时间 |  | 结果 | 备注
1.开机时间 |  |  |  | 按power到系统启动完成
2.关机时间 |  |  |  | 按power到系统关闭
3.恢复出厂设置时间
4.fota时间 |  |  |  | fota时间（下载时长，下载完-三灯停闪，云卡登录时长，总时长）；
5.内存泄漏检测 |  |  |  | 云卡PING 48小时,云卡正常，userver APP内存正常
| 次数 | 成功率 | 备注
重启
| 时长 | 结果 | 结果
Ping
| ping时长 | 结果 | 结果
内存
1.45G | 次数 | 平均耗时 | 结果
Pull持续拖入
Push持续拖出

## 充放电测试
注意：针对公司的特点，比较容易换充电IC，所以测试时候需要兼容产品所有的充电IC；充电IC类型查询方法如下，查询的充电IC类型为rt9471： C:\Users\jiantao.li>adb shell u3sh:/ $ cd /sys/class/power_supply/ u3sh:/sys/class/power_supply $ ls battery bms rt9471 usb u3sh:/sys/class/power_supply $
功能模块 | 子功能 | 优先级 | 测试类别 | 适用机型 | 初始条件 | 测试步骤 | 期望结果 | 测试结果 | 备注
充电
充放电 | 充电 | 1 | 手动 | 有屏/无屏 | 充电器+开机 充电 | 1.设备从0%开始充电 2.设备插上充电线继续放置15分钟-30分钟； | 1.可以充电到100%； 2.设备的电量一直是100%，不会出现减少的情况； |  | 预防充电器开机充满电后停充的情况
充放电 | 充电 | 1 | 手动 | 有屏/无屏 | USB+开机 充电 | 1.设备从0%开始充电 2.设备插上充电线继续放置15分钟-30分钟； | 1.可以充电到100%； 2.设备的电量一直是100%，不会出现减少的情况； |  | 预防USB开机充满电后停充的情况
充放电 | 充电 | 1 | 手动 | 有屏/无屏 | 充电器+关机 充电 | 1.设备从0%开始充电，查看电流计电流为0时 | 1查看电量是100%； |  | 预防充电器关机充满电后电量不是100%的情况
充放电 | 充电 | 1 | 手动 | 有屏/无屏 | 充电器+开机 充电 | 1.设备从0%开始充电，查看电流计电流为0时 | 1查看电量是100%； |  | 预防充电器开机充满电后电量不是100%的情况
充放电 | 充电 | 1 | 手动 | 有屏/无屏 | USB+关机 充电 | 1.设备从0%开始充电，查看电流计电流为0时 | 1查看电量是100%； |  | 预防USB关机充满电后电量不是100%的情况
充放电 | 充电 | 1 | 手动 | 有屏/无屏 | USB+开机 充电 | 1.设备从0%开始充电，查看电流计电流为0时 | 1查看电量是100%； |  | 预防USB开机充满电后电量不是100%的情况
电量显示
充放电 | 电量显示 | 1 | 手动 | 有屏/无屏 | USB+开机 插着充电线关机 | 1.充电到小于80%时记录电量百分比，插着充电线关机后插上充电线； | 1显示充电百分比同开机时一样； |  | 预防非满电插着USB时开关机电量不一致情况
充放电 | 电量显示 | 1 | 手动 | 有屏/无屏 | USB+开机 插着充电线关机 | 1.充电到100%时，插着充电线关机后插上充电线； | 1显示充电百分为100%； |  | 预防满电插着USB时开关机电量不一致情况
充放电 | 电量显示 | 1 | 手动 | 有屏/无屏 | 充电器+开机 插着充电线关机 | 1.充电到小于80%时记录电量百分比，插着充电线关机后插上充电线； | 1显示充电百分比同开机时一样； |  | 预防非满电插着充电线时开关机电量不一致情况
充放电 | 电量显示 | 1 | 手动 | 有屏/无屏 | 充电器+开机 插着充电线关机 | 1.充电到100%时，插着充电线关机后插上充电线； | 1显示充电百分为100%； |  | 预防满电插着充电线时开关机电量不一致情况
充放电 | 电量显示 | 1 | 手动 | 有屏/无屏 | USB+开机 拔掉充电线关机 | 1.充电到小于80%时记录电量百分比，拔掉充电线关机后插上充电线； | 1显示充电百分比同开机时一样； |  | 预防非满电不充电时开关机电量不一致情况
充放电 | 电量显示 | 1 | 手动 | 有屏/无屏 | USB+开机 拔掉充电线关机 | 1.充电到100%时，拔掉充电线关机后插上充电线； | 1显示充电百分为100%； |  | 预防满电不充电时开关机电量不一致情况
充放电 | 电量显示 | 1 | 手动 | 有屏/无屏 | 充电器+开机 插着充电线关机 | 1.充电到小于80%时记录电量百分比，插着充电线重启设备 | 1重启前后电量百分比一致； |  | 预防非满电插着充电线时重启前后设备电量不一致情况
充放电 | 电量显示 | 1 | 手动 | 有屏/无屏 | 充电器+开机 插着充电线关机 | 1.充电到100%时，插着充电线重启设备； | 1重启前后设备电量均为100%； |  | 预防满电插着充电器线重启前后设备电量不一致情况
充放电 | 电量显示 | 1 | 手动 | 有屏/无屏 | 充电器+开机 不插充电线关机 | 1.设备电量小于80%时记录电量百分比，不插充电线重启设备 | 1重启前后电量百分比一致； |  | 预防非满电不插充电线时重启前后设备电量不一致情况
充放电 | 电量显示 | 1 | 手动 | 有屏/无屏 | 充电器+开机 不插充电线关机 | 1.设备电量100%时，不插充电线重启设备； | 1重启前后设备电量均为100%； |  | 预防满电不插充电器线重启前后设备电量不一致情况
充放电 | 电量显示 | 1 | 手动 | 有屏/无屏 | 充电器+关机 插着充电线关机 | 1.设备电量小于100%时，拔掉充电线后等待30s插上充电线； | 1.显示电量百分比同拔充电线前一致， |  | 预防关机非满电时拔掉充电线后重新上电检测电量不一致情况
充放电 | 电量显示 | 1 | 手动 | 有屏/无屏 | 充电器+关机 插着充电线关机 | 1.设备电量100%时，拔掉充电线后等待30s插上充电线； | 1.显示电量百分比同拔充电线前一致， |  | 预防关机满电时拔掉充电线后重新上电检测电量不一致情况
放电时长
充放电 | 充电 | 2 | 手动 | 有屏/无屏 | 充电器+关机 插着充电线关机 | 1.设备电量从99%变为100%时开始计时，直到充电电流为0的时间点； | 1.100%充电时间为20min左右； |  | 预防100%充电时间太长情况

## Monkey
MONKEY命令 | adb shell monkey --throttle 1000 -s 252 --pct-anyevent 0 --pct-trackball 0 --pct-nav 0 --pct-majornav 2 --pct-appswitch 2 --ignore-timeouts --ignore-crashes --ignore-security-exceptions -v -v 994809 > F:\monkey\monkey.txt
列举已提问题单
待解决
已解决

## 显示及设置
UI显示 |  |  | 充电电池图标 | 电池格数 | 结果
内容 | 每个界面均正常 | 结果 | 75%<=电量<100% | 4
刷机后语言选择界面 | 日本市场默认日语，国内为简体中文，欧美为英文，港澳台为繁体； |  | 50%<=电量<75% | 3
四个系统界面 | 排序正常，与需求文档一致 |  | 25%<=电量<50% | 2
状态栏显示 | 热点图标，信号图标，电池图标均显示正常 |  | 5%<=电量<25% | 1
云卡未登录界面 |  |  | 电量<5% | 不亮
云卡正在登录界面
云卡登录成功界面
修改SSID密码界面 | SSID可以修改成功
修改WiFi密码界面 | WiFi密码可以修改成功 |  | 信号图标 | 信号强度 | 结果
密码保存界面 | 密码界面可以调出键盘并修改 |  | 4格
连接管理界面 | 连接界面显示正常，每连接一台设备，连接数+1，并且正确显示设备的名称及mac地址 |  | 3格
黑名单界面 | 每将一台设备加入黑名单，黑名单中就会显示被加入的设置，设备连接数就会减1 |  | 2格
错误码提示 | 云卡测试范畴，辅助测试即可 |  | 1格
流量防护界面（未登录云卡）
流量防护界面（登录云卡）
设置提示界面
插入式SIM卡界面（未开启） | 显示灰色
插入式SIM卡界面（插卡，开启） | 开关可以正常打开和关闭，打开使用实体卡，关闭使用云卡
APN界面 | 设置实体卡对应的APN，查看log可使用设置的APN拨号成功
设置错误的APN，拨号失败
不设置APN，查看log使用运营商默认APN拨号成功
新增APN界面 | 添加正常，无异常界面弹出
APN操作界面 | 频繁操作，不会弹任何异常
APN编辑界面
输入法调出界面 | 每次均可以正常调出输入法
语言选择界面 | 显示正常
显示界面
升级界面
打开WiFi界面 | 每次均可以打开WiFi
连接WiFi界面 | 可以正常连接WiFi并上网
显示高级选项界面
系统升级界面 | 检查各个系统升级界面弹框以及提示正常
版本提示界面 | 版本提示界面以及提示语正常
关于界面 | 正常显示设备的版本以及imei信息
恢复出厂设置提示界面 | 恢复出厂设置界面正常

## 模拟生产
提醒：只要换屏幕/麦克风/电池 贴片或组装版本必须将此模块全部测试一遍
模拟生产流程
工具验证 | 工具名称 | 验证结果 | 备注
工具1 | CS_UCloudlink_Qua_Download Tool_V1.0.0
工具2 | MIFICS_WriteIMEI_V1.3.2
工具3 | MIFICS_CheckX_V1.3.2
工具4 | FactoryProject_3.6.3_20191015V1
贴片 | 版本烧录 MMI |  | 是否进入工厂模式
MMI | 验证结果 | 备注
自动测试
手动测试
测试信息
恢复出厂
老化测试
重启测试
测试结果
Note on K17: yun.li: #76074--【K1】检号工具标志位检测失败

## 可靠性测试
功能模块 | 子功能 | 优先级 | 测试类别 | 适用机型 | 初始条件 | 测试步骤 | 期望结果 | 备注 | 测试方式
结构 | 按键测试 | P1 | 手动 |  |  | 1.按power键50次 | 1.每次屏幕均可正常量灭屏； 2.power键结构无异常；
插拔充电 | 插拔 | P1 | 手动 |  |  | 1.插拔电源键50次 | 1.每次插拔均可正常充电； 2.充电口无松动情况；
插拔SIM卡 | 插拔SIM卡 | P1 | 手动 |  |  | 1.插拔SIM卡50次 | 1.每次SIM卡均可以正常驻网，无不驻网情况； 2.卡托没有松动情况；
触屏 | 触屏 | P1 | 手动 |  |  | 1.点击屏幕50次 | 1.每次均可以正常响应；
reset键

## 加入云卡后的稳定性
功能模块 | 子功能 | 测试项目 | 优先级 | 测试类别 | 适用机型 | 初始条件 | 测试步骤 | 期望结果 | 实际结果 | 备注 | 测试方式
系统稳定性 | 可靠性 | 开关机(云卡)100次 | P1 | 平台 |  | 1.已有云卡账号可注册网络 | 1.测试机样机 开关机 100次 | 1.开关机正常；
系统稳定性 |  | 开云卡放置24小时 | P1 | 平台 |  | 1.已有云卡账号可注册网络 | 1.测试机样机 开云卡状态下放置24小时 | 1.无系统运行崩溃等异常； 2.时间与对比机GPS实时同步的时间无差别；
系统稳定性 |  | 开云卡后系统时间同步 | P1 | 平台 |  | 1.已有云卡账号可注册网络 2.时间未同步 | 1.测试机样机 启动云卡 | 1.时间与对比机GPS实时同步的时间无差别；
系统稳定性 |  | 开云卡后系统时区同步 | P1 | 平台 |  | 1.已有云卡账号可注册网络 2.时区及时间已同步 | 1.测试样机关机状态跨时区后开机启动云卡 | 1.云卡启动成功后，时区及时间同步正确；
系统稳定性 |  | 开云卡放置直到电量耗完 | P1 | 平台 |  | 1.已有云卡账号可注册网络 | 1.测试机样机 开机放置1小时以上，直到电量耗完自动关机 2.自动关机后再放置24小时后充电开机 | 1.开机正常，无系统运行崩溃等异常； 2.云卡能再次启动成功；
系统稳定性 |  | 开云卡AGPS导航 | P1 | 平台 |  | 1.已有云卡账号可注册网络 2.连接测试机的辅助手机关闭GPS | 1.辅助手机进行地图定位及导航 | 1.定位及导航正常；
系统稳定性 |  | 开启云卡72小时后存储空间状况 | P1 | 平台 |  | 1.已有云卡账号可注册网络 2.存储空间未满 | 1.测试机样机 开云卡状态下放置24小时 | 1.存储空间正常，云卡的Log自动存储没有消耗全部的存储空间，云卡log到达一定的量，就会自动覆盖，不会再增加占用空间；
系统稳定性 |  | 境外开启云卡访问Google等服务 | P1 | 平台 |  | 1.已有云卡账号可注册网络 | 1.测试机样机 登录云卡，辅助机连接测试样机热点，访问Google服务（如YouTube，Google Play Store） | 1.可以正常访问；
系统稳定性 |  | 关闭云卡后实体卡上网 | P1 | 平台 |  | 1.已有云卡账号可注册网络 2.已插入实体卡 | 1.测试机样机登录云卡后关闭云卡 2.用实体卡提供的网络进行上网 | 1.云卡关闭成功，实体卡注册正常； 2.实体卡上网正常；
系统稳定性 |  | 限速云卡退出后实体卡上网 | P1 | 平台 |  | 1.已有云卡账号可注册网络，但是已到限速状态 2.已插入实体卡 | 1.测试机样机登录云卡后上网 2.退出云卡，用实体卡提供的网络进行上网 | 1.辅助机测速确定已经被限速； 2.辅助机测速正常，没有被限速；
系统稳定性 |  | 启动云卡过程关机再开机 | P1 | 平台 |  | 1.已有云卡账号可注册网络 | 1.测试样机在启动云卡过程中关机再开机100次 | 1.开机正常，无系统运行崩溃等异常；
系统稳定性 |  | 启动云卡过程插拔实体卡 | P1 | 平台 |  | 1.已有云卡账号可注册网络 | 1.测试样机在启动云卡过程中插拔实体卡100次 | 1.无系统运行崩溃等异常； 2.实体卡可以正常识别和注册正常； 3.云卡启动不受影响，仍然可以正常启动；
系统稳定性 |  | 云卡正常使用过程插拔实体卡 | P1 | 平台 |  | 1.已有云卡账号可注册网络 | 1.测试样机在云卡使用过程中插拔实体卡100次 | 1.无系统运行崩溃等异常； 2.实体卡可以正常识别和注册正常； 3.云卡业务不受影响，仍然可以正常使用；
系统稳定性 |  | 云卡ping包2小时 | P1 | 平台 |  | 1.已有云卡账号可注册网络 | 1.用云卡ping网络2小时 | 1.Ping包不会中断
系统稳定性 |  | 云卡退出后流量防护策略退出 | P1 | 平台 |  | 1.已有云卡账号可注册网络 2.已插入实体卡 | 1.启用云卡后，在Google play更新应用； 2.退出云卡后，使用实体卡数据服务在Google play更新应用； | 1.因流量防护策略生效，更新失败； 2.因流量防护策略随云卡退出，更新成功
系统稳定性 |  | 云卡网络设置 | P1 | 平台 |  | 1.已有云卡账号可注册网络 2.已插入实体卡 | 1.云卡退出后，查看实体卡的网络设置（包括网络制式、漫游开关）是否改变成实体卡原来设置的网络设置 | 1.实体卡的网络设置跟启动云卡前的网络设置一致；
系统稳定性 | 功耗 | 启动云卡后待机1小时 | P1 | 平台 |  | 1.云卡已启动 2.没有开启WIFI热点 | 1.启动云卡成功后待机1小时，查看系统是否有进入休眠状态 | 1.系统能正常进入休眠状态
系统稳定性 |  | 云卡内存占用 | P1 | 平台 |  | 1.已有云卡账号可注册网络 | 1.启动云卡，监控云卡的内存占用状况，查看时间分别为：启动完成时、启动完成后5分钟、10分钟、30分钟、1小时 2.退出云卡，查看占用的内存是否有释放 | 1.内存占用在合理范围内，且没有随着时间而逐步增加； 2.内存正常释放；
系统稳定性 | 安全/隐私 | 联系人信息 | P1 | 平台 |  | 1.已有云卡账号可注册网络 2.已插入实体卡 3.log打印已开启 | 1.启动云卡后，查看、新增、删除以及导入联系人信息，查看Log是否有打印联系人信息 | 1.没有出现联系人相关信息；

## MIFI系统测试
功能模块 | 测试分类 | 子功能 | 测试项目 | 优先级 | 适用机型 | 初始条件 | 测试步骤 | 期望结果 | 实际结果 | 备注 | 测试方式
WIFI热点 | 功能 | WIFI连接 | 显示 | P1 |  |  | 1.打开“更多”->“热点”页面； 2.连接设备后查看状态栏； | 1.显示WiFi热点SSID和密码； 2.顶部状态栏右边的热点图标上动态实时显示已连接的设备数量;
|  |  | 合法正常连接 | P1 |  |  | 1.使用多台手机连接K1的mifi | 1.可连接10个设备； 2.最多只能连接10个设备；
|  |  | 非法连接 | P1 |  |  | 1.手机输入错误的K1mifi密码连接 | 密码错误，不能连接
|  |  | 修改用户名和密码 | P1 |  |  | 1.修改用户名和密码； 2.恢复出厂设置； | 1.用户名和密码修改成功，手机再次连接修改后的用户名，可以正常连接； 2.设备的用户名和密码回到初始状态；
|  | 用户管理及黑名单 | 用户管理的连接动态更新 | P1 |  |  | 1.手机连接K1设备mifi 2.断开连接K1的设备 | 1.顶部状态栏左上角热点图标马上加1，在UI的连接管理中显示连接的设备品牌和MAC地址；（特别是sansung phone） 2.顶部状态栏左上角的热点图标马上加1，在UI的连接管理中不在显示连接的设备品牌和MAC地址； 3.最大连接数是5；
|  |  | 加入黑名单 | P1 |  |  | 1.手机连接K1设备的mifi，在K1上将手机加入黑名单中 | 1.手机与K1连接断开，再次在手机侧连接K1 mifi，不能连接
|  |  | 移出黑名单 | P1 |  |  | 1.断开手机与K1的连接 | 1.顶部状态栏左上角的热点图标马上加1，在UI的连接管理中不在显示连接的设备品牌和MAC地址；
|  |  | 黑名单最大数 | P1 |  |  | 1.加链接的设备一次次加入黑名单 | 1.黑名单最大数为5；
|  | 自动连接 | 手机进入信号范围自动连接 | P1 |  | 1.手机已经连接过K1的mifi | 1.手机从K1覆盖区外进入覆盖区内 | 1.手机自动连接上K1 mifi；
|  |  | MIFI开机后自动连接 | P1 |  | 1.手机已经连接过K1的mifi | 1.手机处于K1 mifi覆盖范围之内，K1开机 | 1.手机自动连接上K1 mifi；
| 性能 | 多设备同时高速下载 | 多个设备同时高速下载 | P1 |  | 1.多台设备同时连接K1mifi | 1.多台设备同时进行下载 | 1.每台设备均可以正常下载
|  | 拉距连接 | 不同距离的连接 | P2 |  |  | 1.从0米一直拉锯，直到搜索不到K1的mifi信号 | 1.拉锯距离大于50米
|  |  | 不同距离的速率 | P2 |  | 手机正常连接K1 mifi | 1.手机距离K1 1米，使用speedtest测速 2.手机距离K1 5米，使用speedtest测速 3.手机距离K1 10米，使用speedtest测速 | 1.速率在合理范围之内 2.速率在合理范围之内 3.速率在合理范围之内
| 可靠性 | 长时间连接 | 长时间连接 | P1 |  | 云卡登录成功 | 1.手机连接mifi 48小时 | 1.不会手机断开mifi的情况
|  | 压力多次连接 | 压力多次连接 | P3 |  |  | 1.手机连接，断开K1 mifi操作 50次 | 1.每次均可以正常连接，断开
| 兼容性 | 兼容不同类型/系统设备连接 | Android设备连接 | P1 |  |  | 1.使用华为手机连接mifi； 2.使用锤子手机连接mifi； 3.使用OPPO手机连接mifi； 4.使用vivo手机连接mifi； 5.使用酷派手机连接mifi； 6.使用三星手机连接mifi； | 1.手机均可以正常连接mifi；
|  |  | iOS设备连接 | P1 |  |  | 1.使用apple手机连接mifi； | 1.apple手机正常连接mifi
|  |  | 笔记本(Windows系统)连接 | P1 |  |  | 1.使用hp,戴尔，联想，华硕笔记本连接mifi | 1.均可以正常连接
|  |  | 多种不同类型设备同时连接 | P1 |  |  | 1.不同类型的设备连接mifi | 1.UI界面可以正常显示手机品牌； 2.手机连接mifi正常；
物理按键 | 功能 | 物理按键 | 长按开关机 | P1 |  |  | 1.长按开机键 | 1.设备重启
|  |  | 短按亮屏灭屏 | P1 |  |  | 1.短按power键 | 1.设备正常亮灭屏
|  |  | 刷机 | P1 |  |  | 1.使用产线刷机工具刷机 | 1.刷机成功； 2.刷机时间在正常范围之内
TP | 功能 | 触摸 | 点击任意地方 | P2 |  |  | 1.点击K1屏幕 | 1.每次点按均可以进入； 2.点按灵敏，点按后马上可进入相关内容
| 可靠性 | 压力点击 | 连续多次点击 | P2 |  |  |  | 1.每次点按均正常
|  |  | 连续快速点击 | P2 |  |  |  | 1.UI界面显示速度可以跟随点按速度
LCD | 功能 | 显示 | 屏幕显示 | P1 |  |  | 1.按power键点亮屏幕 | 1.屏幕分辨率正常； 2.没有水波条纹，没有闪屏；
|  | 屏幕时长显示 |  | P1 |  |  | 1.亮屏时间显示 | 1.在设置的亮屏时间内，屏幕长亮； 2.亮屏时间过，可以按power键正常点亮屏幕
| 可靠性 | 网络制式 | 不同网络制式注册 | P1 |  |  | 1.联通4/3/2G驻网； 2.移动4/2G驻网； 3.电信4G驻网； | 1.联通4/3/2G正常驻网; 2.移动4/2G正常驻网； 3.电信4G正常驻网；
Modem | 功能 | 压力多次注册 |  | P1 |  |  | 插拔SIM卡50次 | 每次均可以正常驻网
|  | 网络制式反复切换 |  | P1 |  |  | 正常切换50次 | 每次均可以正常切换，切换后正常驻网
|  | 插拔 | 热插拔 | P1 |  |  | 开机状态下插拔SIM卡 | 正常驻网
SIM卡 | 功能 |  | 插入带PIN码的SIM卡 | P2 |  |  | 插入带PIN码卡 | UI界面弹PIN码界面，输入PIN码实体卡可正常驻网
|  | 识别卡时延 |  | P2 |  |  | 统计从插卡瞬间到信号栏显示时长 | 时间大概在10s左右
| 性能 | 压力插拔 |  | P1 |  |  | 反复插拔实体卡 | 1.卡正常，实体卡正常驻网； 2.卡槽正常；
| 可靠性 | 不同运营商的SIM卡 |  | P1 |  |  | 插入中国联通，中国移动，中国电信，以及漫游卡 | 每个不同运营商的卡均可以正常驻网
| 兼容性 | 正常存储 |  | P1 |  |  | 设备连接电脑adb pull 和adb push | 结果正常
存储 | 功能 | 读写速度 |  | P1 |  |  | adb pull和adb push | 读写速度正常
| 性能 | 存储内容完整 |  | P2 |  |  | adb pull和adb push后查看文件 | 文件内容的完整性正常
| 可靠性 | 存储满 |  | P2 |  |  | 对rom进行填充，预留100M | 系统不会崩溃
|  | 开关机 |  | P1 |  |  | 反复开关机 | 正常开关机，系统运行正常
系统 | 功能 | 重启手机 |  | P2 |  |  | 反复重启手机 | 正常开机，系统运行正常
|  | 恢复出厂设置 |  | P2 |  |  | 恢复出厂设置10次 | 1.云卡可以正常启动； 2.IMEI信息、WiFi SSID和密码均与恢复出厂设置前不变；
|  | 流量防护 |  | P1 |  |  | 1.实体卡正常驻网，saas配置流量防护文件 2.UI上打开流量防护开关 3.UI上关闭流量防护开关 | 1.重启设备，流量防护文件可以正常下载下来； 2.访问流量防护文件中的网址，不能够访问； 3.访问流量防护文件中的网址，能够访问；
|  | USB网络共享 |  | P1 |  |  | 1、点击USB网络共享 3、打开关闭USB网络共享开关 | 1.可正常进入 2.可正常打开关闭开关
|  | USB网络共享 |  | P1 |  |  | 1.打开USB网络共享开关 2.通过USB连接电脑 3.在电脑端查看是否可拨号上网 | 1.打开正常 3.可正常拨号上网
|  | 语言 |  | P1 |  |  | UI上切换各种语言 | 1.UI显示随改变而变化
| 性能 | 系统性能 | 开机时延 | P1 |  | 设备关机 | 1.按power键开机 | 1.统计从按power键到进入系统的第一个界面时间
|  |  | 重启时延 |  |  | 设备处于开机状态 | 1.按power键后点击设备重启 | 1.统计从点击重启设备到进入系统第一个界面时间
|  |  | 开云卡后的系统响应时延 | P1 |  |  | 1.云卡登录成功 | 1.点击U界面，界面正常响应
|  |  | 云卡内存占用 | P1 |  | 云卡登录成功 | 1.云卡ping百度12小时 | 1.云卡APP内存曲线处于正常波动状态； 2.停止ping后云卡APP内存释放
| recovery | recovery | recovery清除功能 | P1 |  | 无 | 1.adb reboot recovery 2.选择wipe data | 1.设备可以进入recovery界面； 2.数据被清除；（可以查看AP log是否被清除）
| 安全隐私 |  | 联系人信息 | P1 |  |  | 1.插入保存有联系人的SIM卡 | 1.查看AP和uaflogs的log，不会打印联系人信息

## MCU
功能模块 | 测试分类 | 子功能 | 测试项目 | 优先级 | 预置条件 | 测试步骤 | 期望结果 | 实际结果 | 备注 | 测试方式
MCU | 放电功能 | 关机放电 | K3P |  | 1.设备电量达到对外放电电压 | 1.设备关机 2.通过USB连接负载设备对外放电 | 1.插上USB放电，负载设备直接开始充电，不需要手动按键等操作即可直接充电，设备下方的放电指示灯常亮
|  | 开机放电 | K3P |  | 1.设备电量达到对外放电电压 | 1.设备开机，且能正常拨号 2.通过USB连接负载设备对外放电 | 1.插上USB放电，负载设备直接开始充电，不需要手动按键等操作即可直接充电，设备下方的放电指示灯常亮； 2.设备电池电量不会出现突变、跳变等异常现象
|  | 放电过程中开机 | K3P |  | 1.设备电量达到对外放电电压 | 1.设备关机 2.通过USB连接负载设备对外放电 3.对外放电中设备开机 | 1.设备对外放电正常 2.设备正常开机，网络注册拨号成功、电池电量显示正常
|  | 放电过程中关机 | K3P |  | 1.设备电量达到对外放电电压 | 1.设备开机，且能正常拨号 2.通过USB连接负载设备对外放电 3.对外放电中设备手动关机 | 1.设备正常关机 2.设备关机后，对外放电不受影响
|  | 电量少于20% | K3P |  | 1.设备电池电压小于3.8V | 1.设备开机开机拨号 2.通过USB连接负载设备对外放电 3.查看放电状态 | 1.设备正常开机拨号成功 2.连接负载设备后，充电指示灯不亮，负载无法充电
|  | 不带负载时停止对外放电 | K3P |  | 1.设备电池电压高于3.8V | 1.设备开机开机拨号 2.上传下载大功率使用，消耗设备电池容量 3.设备一直开机消耗电量至放电门限 4.插入负载设备，对外放电 | 1.连接负载设备后，充电指示灯不亮，负载无法充电
|  | 带负载时停止对外放电 | K3P |  | 1.设备电池电压高于3.8V | 1.设备开机开机拨号 2.通过USB连接负载设备对外放电 3.边使用设备上网边对外放电，直至放电门限 | 1.设备使用过程中放电，各不受影响 2.设备电量使用到放电门限时，会停止对外放电，负载设备指示灯由开始的亮变灭，无法充电
|  | 放电电量统计 | K3P |  | 1.设备满电状态 | 1.ping包测试 2.查看放电电量显示统计 | 放电电池曲线正常
|  | 带负载，设备反复手动关机 | K3P |  | 1.设备电量达到对外放电电压 | 1.反复开关机100次 | 1.设备无异常、放电正常
|  | 带负载，设备反复手动重启 | K3P |  | 1.设备电量达到对外放电电压 | 1.反复手动重启设备100次 | 1.设备无异常、放电正常
| 充电功能 | USB充电（功耗测试已包含） | K3P |  | 1.准备5V1A\5V2A\快充，充电头 | 1.使用5V1A\5V2A\快充给测试设备充电 2.充电过程中关注电流变化 | 1.充电无异常现象
| 休眠 | 关机状态下MCU休眠 | K3P |  |  | 1.设备关机，不带负载 2.查看MCU当前状态（此项用例需要硬件一起测试） | 休眠后电流300uA左右，不休眠电流3mA左右
|  | 开机状态下MCU休眠 | K3P |  |  | 1.设备开机拨号，不带负载 2.查看MCU当前状态（此项用例需要硬件一起测试） | 休眠后电流300uA左右，不休眠电流3mA左右
|  | MCU没有负载放电时5秒进入休眠 | K3P |  |  | 1.设备开机拨号，不带负载 2.查看MCU当前状态（此项用例需要硬件一起测试） | 休眠后电流300uA左右，不休眠电流3mA左右
|  | MCU休眠后5秒钟后，插入负载放电 | K3P |  |  | 1.MCU休眠后，插入负载放电 | 能正常放电
|  | MCU休眠后30分钟后，插入负载放电 | K3P |  |  | 1.MCU休眠后，等待30分钟后，插入负载放电 | 能正常放电
|  | MCU休眠后24个小时后，插入负载放电 | K3P |  |  | 1.MCU休眠后，等待24小时后，插入负载放电 | 能正常放电
| 指示灯显示 | 充电时设备灯状态 | K3P |  | 1.设备电量达到对外放电电压 | 1.设备开机后，连接充电线 2.手动关机，查看设备指示灯显示 | 1.设备不论开机还是关机，连接充电线，屏幕上方的充电指示灯常亮
|  | 放电时设备指示灯状态 | K3P |  | 1.设备电量达到对外放电电压 | 1.设备开机后，插入负载放电 2.手动关机，查看设备指示灯显示 | 1.设备不论开机还是关机，连接负载放电，设备上方的放电指示灯常亮
|  | 充电和放电同时进行时指示灯状态 | K3P |  | 1.设备电量达到对外放电电压 | 1.设备开机后，连接充电线，插入负载放电，充电放电同时进行 2.手动关机，查看设备指示灯显示 | 放电指示灯和充电指示灯同时亮起
|  | 设备不满足放电状态时，指示灯状态 | K3P |  | 1.设备电量未达到对外放电电压 | 1.设备开机后，插入负载放电 2.手动关机，查看设备指示灯显示 | 指示灯不亮，无法放电
| 兼容性 | 不同手机的兼容性 | K3P |  | 1.设备电量达到对外放电电压 | 覆盖当前主流top30的手机型号 | 可以正常放电
|  | 不同厂家数据线兼容性 | K3P |  |  | 兼容多家数据线 | 可以正常充放电
| MCU稳定性测试 | MCU反复插拔带负载的充电线 | K3P |  | 1.设备电量达到对外放电电压 | 反复插拔100次 | 设备无异常，负载可以正常放电
|  | 连续放电充电 | K3P |  |  | 1.设备先充满电 2.插入负载放电，直至设备停止放电 3.给设备再次充电 4.再次给负载放电 5.重复步骤1~4,20次 | 可以正常充放电
|  | 长充72小时，挂机测试 | K3P |  |  | 1.长充72小时，挂机测试 2.给负载放电 | 可以正常充放电